## 版本信息记录
上位机AT指令版本信息
序号 | 日期 | 版本 | 修改信息 | 备注
1 | 2019.12.30 | V1.0 | 创建设置模式、ESP8266模式、ESP32模式的AT指令
2 | 2020.01.05 | V1.1 | 修正一些回复和发送数据的前缀
3 | 2020.01.13 | V1.2 | 修正一些指令和规范，添加示例说明
4 | 2020.01.14 | V1.3 | 添加了Debug信息指令

## 设备模式
DTU的AT指令通讯
设备模式
设置指令
上位机->单片机
AT+DTUMode=<A>,<B> | <A> | 模式选择 | <B> | 根据4G模块的品牌而定义进行设置
| 1 | ESP8266模式 |  | 0 | 无品牌设置
| 2 | ESP32模式
| 3 | 4G模式
| 4 | 2G模式
| 5 | 3G模式
| 6 | NB模式
单片机->上位机
+DTUMode:<A> | <A> | 返回状态
| 0 | 进入模式失败
| 1 | 进入模式成功
| 2 | 未有此模式
| 3 | 未有此品牌模块
示例如下：
发送：AT+DTUMode=1,0
回复：+DTUMode:1
备注：表示进入成功
查询指令
上位机->单片机
AT+DTUMode?
单片机->上位机
+DTUMode?:<A>,<B> | <A> | 目前模式 | <B> | 根据4G模块的品牌而定义进行设置
| 1 | ESP8266模式 | 0 | 无品牌设置
| 2 | ESP32模式
| 3 | 4G模式
| 4 | 2G模式
| 5 | 3G模式
| 6 | NB模式
示例如下：
发送：AT+DTUMode?
回复：+DTUModeState:2,0
备注：表示单片机当前进入ESP32设置模式
Debug信息
设置指令
上位机->单片机
AT+DTUDebug=<A> | <A> | 模式选择
| 0 | 关闭Debug信息打印
| 1 | 打开Debug信息打印
单片机->上位机
+DTUDebug:<A> | <A> | 返回状态
| 0 | 设置失败
| 1 | 设置成功
示例如下：
发送：AT+DTUDebug=1
回复：+DTUDebug:1
备注：表示打开Debug信息设置成功
查询指令
上位机->单片机
AT+DTUDebug?
单片机->上位机
+DTUDebug?:<A> | <A> | 返回状态
| 0 | 关闭Debug信息打印
| 1 | 关闭Debug信息打印
示例如下：
发送：AT+DTUDebug?
回复：+DTUDebug?:1
备注：表示查询Debug信息已经打开
备注以上所有AT指令以换行回车结尾<\r\n>
示例如下：
发送：AT+DTUMode?<\r\n>
回复：+DTUModeState:2,0<\r\n>

## ESP8266模式
ESP8266模式
WIFI模式
设置指令
上位机->单片机
AT+DTUWFMode=<A> | <A> | 模式选择
| 0 | 无WIFI模式
| 1 | Station模式
| 2 | SoftAP模式
| 3 | SoftAP+Station模式
单片机->上位机
+DTUWFMode:<A> | <A> | 设置状态
| 0 | 模式设置失败
| 1 | 模式设置成功
示例如下：
发送：AT+DTUWFMode=1 | 备注： | 设置模式不在0-3范围则返回0
回复：+DTUSWFMode:1
备注：表示设置WIFI模组的Station模式设置成功
查询指令
上位机->单片机
AT+DTUWFMode?
单片机->上位机
+DTUWFMode?:<A> | <A> | 目前模式
| 0 | 无WIFI模式
| 1 | Station模式
| 2 | SoftAP模式
| 3 | SoftAP+Station模式
示例如下：
发送：AT+DTUWFMode?
回复：+DTUWFMode?:1
备注：表示设置WIFI模组设置的Station模式
连接AP指令
设置指令
上位机->单片机
AT+DTUWFJAP=<ssid>,<pwd> | <ssid> |  | 目标AP的SSID
| <pwd> |  | 密码最长64字节ASCII
单片机->上位机
+DTUWFJAP:<A> | <A> | 设置状态
| 0 | 设置并存储失败
| 1 | 设置并存储成功
示例如下：
发送：AT+DTUWFJAP=Wang，123456789
回复：+DTUWFJAP:1
备注：表示设置WIFI模组设置AP模式的SSID和PWD设置成功
查询指令
上位机->单片机
AT+DTUWFJAP?
单片机->上位机
+DTUWFJAP?:<ssid>,<pwd> | <ssid> |  | 目标AP的SSID
| <pwd> |  | 密码最长64字节ASCII
示例如下：
发送：AT+DTUWFJAP?
回复：+DTUWFJAP?:Wang，123456789
未设置则回复:+DTUWFJAP?:0，0
备注：表示查询WIFI模组AP模式下的SSID和PWD
一键配置SoftAP参数
设置指令
上位机->单片机
AT+DTUWFSAP=<ssid>,<pwd> | <ssid> |  | 目标AP的SSID
| <pwd> |  | 密码最长64字节ASCII
单片机->上位机
+DTUWFSAP:<A> | <A> | 设置状态
| 0 | 设置并存储失败
| 1 | 设置并存储成功
示例如下：
发送：AT+DTUWFSAP=Wang，123456789
回复：+DTUWFSAP:1
备注：表示设置WIFI模组设置SoftAP模式的SSID和PWD设置成功
查询指令
上位机->单片机
AT+DTUWFSAP?
单片机->上位机
+DTUWFSAP?:<ssid>,<pwd> | <ssid> |  | 目标AP的SSID
| <pwd> |  | 密码最长64字节ASCII
示例如下：
发送：AT+DTUWFSAP?
回复：+DTUWFSAP?:Wang，123456789
未设置则回复:+DTUWFJAP?:0，0
备注：表示查询WIFI模组SoftAP模式下的SSID和PWD
建立TCP连接，UDP传输或SSL连接
设置指令
上位机->单片机
AT+DTUCIPSTART=<type>,<remote IP>,<remoteport> | <type> |  | 字符串串参数，连接类型，"TCP"，"UDP" 或 "SSL"
| <remoteIP> |  | 字符串串参数，远端 IP 地址
| <remote port> |  | 端口号
单片机->上位机
+DTUWFSAPSet:<A> | <A> | 设置状态
| 0 | 设置并存储失败
示例如下： | 1 | 设置并存储成功
发送：AT+DTUCIPSTART=TCP，192.168.1.1，8080
回复：+DTUWFSAPSet:1
备注：表示设置WIFI模组联网模式、IP和端口号成功
查询指令
上位机->单片机
AT+DTUCIPSTART?
单片机->上位机
+DTUWFSAPSet?:<type>,<remote IP>,<remoteport> | <type> |  | 字符串串参数，连接类型，"TCP"，"UDP" 或 "SSL"
| <remoteIP> |  | 字符串串参数，远端 IP 地址
| <remote port> |  | 端口号
示例如下：
发送：AT+DTUCIPSTART?
回复：+DTUWFSAPSet?:TCP，192.168.1.1，8080
备注：表示查询WIFI模组联网模式、IP和端口号
备注以上所有AT指令以换行回车结尾<\r\n>
示例如下：
发送：AT+DTUMode?<\r\n>
回复：+DTUModeState:2,0<\r\n>

## ESP32模式
ESP32模式
WIFI模式
设置指令
上位机->单片机
AT+DTUWFMode=<A> | <A> | 模式选择
| 0 | 无WIFI模式
| 1 | Station模式
| 2 | SoftAP模式
| 3 | SoftAP+Station模式
单片机->上位机
+DTUWFMode:<A> | <A> | 设置状态
| 0 | 模式设置失败
| 1 | 模式设置成功
示例如下：
发送：AT+DTUWFMode=1 | 备注： | 设置模式不在0-3范围则返回0
回复：+DTUSWFMode:1
备注：表示设置WIFI模组的Station模式设置成功
查询指令
上位机->单片机
AT+DTUWFMode?
单片机->上位机
+DTUWFMode?:<A> | <A> | 目前模式
| 0 | 无WIFI模式
| 1 | Station模式
| 2 | SoftAP模式
| 3 | SoftAP+Station模式
示例如下：
发送：AT+DTUWFMode?
回复：+DTUWFMode?:1
备注：表示设置WIFI模组设置的Station模式
连接AP指令
设置指令
上位机->单片机
AT+DTUWFJAP=<ssid>,<pwd> | <ssid> |  | 目标AP的SSID
| <pwd> |  | 密码最长64字节ASCII
单片机->上位机
+DTUWFJAP:<A> | <A> | 设置状态
| 0 | 设置并存储失败
| 1 | 设置并存储成功
示例如下：
发送：AT+DTUWFJAP=Wang，123456789
回复：+DTUWFJAP:1
备注：表示设置WIFI模组设置AP模式的SSID和PWD设置成功
查询指令
上位机->单片机
AT+DTUWFJAP?
单片机->上位机
+DTUWFJAP?:<ssid>,<pwd> | <ssid> |  | 目标AP的SSID
| <pwd> |  | 密码最长64字节ASCII
示例如下：
发送：AT+DTUWFJAP?
回复：+DTUWFJAP?:Wang，123456789
未设置则回复:+DTUWFJAP?:0，0
备注：表示查询WIFI模组AP模式下的SSID和PWD
一键配置SoftAP参数
设置指令
上位机->单片机
AT+DTUWFSAP=<ssid>,<pwd> | <ssid> |  | 目标AP的SSID
| <pwd> |  | 密码最长64字节ASCII
单片机->上位机
+DTUWFSAP:<A> | <A> | 设置状态
| 0 | 设置并存储失败
| 1 | 设置并存储成功
示例如下：
发送：AT+DTUWFSAP=Wang，123456789
回复：+DTUWFSAP:1
备注：表示设置WIFI模组设置SoftAP模式的SSID和PWD设置成功
查询指令
上位机->单片机
AT+DTUWFSAP?
单片机->上位机
+DTUWFSAP?:<ssid>,<pwd> | <ssid> |  | 目标AP的SSID
| <pwd> |  | 密码最长64字节ASCII
示例如下：
发送：AT+DTUWFSAP?
回复：+DTUWFSAP?:Wang，123456789
未设置则回复:+DTUWFJAP?:0，0
备注：表示查询WIFI模组SoftAP模式下的SSID和PWD
建立TCP连接，UDP传输或SSL连接
设置指令
上位机->单片机
AT+DTUCIPSTART=<type>,<remote IP>,<remoteport> | <type> |  | 字符串串参数，连接类型，"TCP"，"UDP" 或 "SSL"
| <remoteIP> |  | 字符串串参数，远端 IP 地址
| <remote port> |  | 端口号
单片机->上位机
+DTUWFSAPSet:<A> | <A> | 设置状态
| 0 | 设置并存储失败
示例如下： | 1 | 设置并存储成功
发送：AT+DTUCIPSTART=TCP，192.168.1.1，8080
回复：+DTUWFSAPSet:1
备注：表示设置WIFI模组联网模式、IP和端口号
查询指令
上位机->单片机
AT+DTUCIPSTART?
单片机->上位机
+DTUWFSAPSet?:<type>,<remote IP>,<remoteport> | <type> |  | 字符串串参数，连接类型，"TCP"，"UDP" 或 "SSL"
| <remoteIP> |  | 字符串串参数，远端 IP 地址
| <remote port> |  | 端口号
示例如下：
发送：AT+DTUCIPSTART?
回复：+DTUWFSAPSet?:TCP，192.168.1.1，8080
备注：表示查询WIFI模组联网模式、IP和端口号
备注以上所有AT指令以换行回车结尾<\r\n>
示例如下：
发送：AT+DTUMode?<\r\n>
回复：+DTUModeState:2,0<\r\n>